## temp
车型 | 厂商 | 级别 | 上市时间 | 发动机 | 变速箱 | 长宽高 | 车身结构 | 最高车速 | 综合油耗 | 发动机排量 | 发动机进气形式 | 变速箱类型 | 驻车制动类型 | 主副驾驶座安全气囊 | 前后排侧气囊 | 前后排头部气囊 | 胎压监测装置 | 安全带未系提示 | 儿童座椅接口 | ABS防抱死 | 制动力分配 | 刹车辅助 | 牵引力控制 | 车身稳定控制 | 并线辅助 | 车道偏离预警系统 | 主动安全系统 | 夜视系统 | 前后驻车雷达 | 倒车视频影像 | 全景摄像头 | 定速巡航 | 自适应巡航 | 自动泊车入位 | 发动机起停技术 | 上坡辅助 | 电动天窗 | 全景天窗 | 铝合金轮圈 | 电动吸合门 | 电动后备厢 | 感应后备厢 | 车顶行李架 | 发动机电子防盗 | 车内中控锁 | 遥控钥匙 | 无钥匙启动系统 | 无钥匙进入系统 | 真皮方向盘 | 座椅材质 | 座椅高低调节 | 主副驾驶座电动调节 | 后排座椅电动调节 | 电动座椅记忆 | 后排座椅放倒方式 | 前后中央扶手 | 后排杯架 | GPS导航系统 | 定位互动服务 | 中控台彩色大屏 | 中控台彩色大屏尺寸 | 外接音源接口 | CDDVD | 扬声器数量 | 近光灯 | 远光灯 | LED日间行车灯 | 自适应远近光 | 自动头灯 | 转向辅助灯 | 前雾灯 | 车内氛围灯 | 前后电动车窗 | 车窗一键升降 | 车窗防夹手功能 | 防紫外线隔热玻璃 | 后视镜电动调节 | 后视镜电动折叠 | 遮阳板化妆镜 | 后雨刷 | 感应雨刷 | 空调控制方式 | 后座出风口
思域 2016款 220TURBO 自动尊贵版 | 东风本田 | 紧凑型车 | 2016.04 | 1.5T 177马力 L4 | CVT无级变速 | 4649*1800*1416 | 4门5座三厢车 | 200 | 5.7 | 1.5 | 涡轮增压 | 无级变速箱(CVT) | 电子驻车 | 主● / 副● | 前● / 后- | 前● / 后● | ● | ● | ● | ● | ● | ● | ● | ● | - | - | - | - | 前- / 后● | ● | - | - | - | - | ● | ● | ● | - | ● | - | - | - | - | ● | ● | ● | ● | ● | ● | 真皮 | ● | 主● / 副- | - | - | 比例放倒 | 前● / 后● | ● | ● | ● | ● | 7英寸 | USB+HDMI | - | 6-7喇叭 | LED | LED | ● | - | ● | - | ● | - | 前● / 后● | 前排 | ● | ● | ● | - | ● | - | - | 自动● | -
标致308 2016款 350THP 自动尊贵版 | 东风标致 | 紧凑型车 | 2016.09 | 1.6T 167马力 L4 | 6挡手自一体 | 4590*1820*1488 | 4门5座三厢车 | 215 | 6.1 | 1.6 | 涡轮增压 | 手自一体变速箱(AT) | 电子驻车 | 主● / 副● | 前● / 后- | 前● / 后● | ● | ● | ● | ● | ● | ● | ● | ● | ● | - | - | - | 前● / 后● | ● | - | - | - | - | ● | ● | ● | - | ● | - | - | - | - | ● | ● | ● | ● | ● | ● | 皮/织物混搭 | ● | 主● / 副- | - | - | 比例放倒 | 前● / 后● | ● | ○ | ○ | ● | 9.7英寸 | USB | - | 6-7喇叭 | LED | LED | ● | - | ● | - | ● | - | 前● / 后● | 全车 | ● | - | ● | ● | ● | - | ● | 自动● | ●
标致408 2016款 1.6T 自动豪华版 | 东风标致 | 紧凑型车 | 2016.04 | 1.6T 167马力 L4 | 6挡手自一体 | 4750*1820*1488 | 4门5座三厢车 | 215 | 5.9 | 1.6 | 涡轮增压 | 手自一体变速箱(AT) | 电子驻车 | 主● / 副● | 前● / 后- | 前● / 后● | ● | ● | ● | ● | ● | ● | ● | ● | - | - | - | - | 前- / 后● | - | - | - | - | - | ● | ● | ● | - | ● | - | - | - | - | ● | ● | ● | - | - | ● | 织物 | ● | - | - | - | 比例放倒 | 前● / 后● | ● | - | - | ● | 9.7英寸 | USB+AUX | - | 6-7喇叭 | 卤素 | 卤素 | ● | - | - | - | ● | - | 前● / 后● | 全车 | ● | - | ● | - | ● | - | - | 自动● | ●
LANNIA 蓝鸟 2016款 1.6L CVT高能版 | 东风日产 | 紧凑型车 | 2015.1 | 1.6L 126马力 L4 | CVT无级变速 | 4683*1780*1465 | 4门5座三厢车 | 190 | 5.3 | 1.6 | 自然吸气 | 无级变速箱(CVT) | 手刹 | 主● / 副● | 前● / 后- | 前● / 后● | ● | ● | ● | ● | ● | ● | ● | ● | ● | ● | ● | - | - | ● | - | - | - | - | ● | - | ● | - | ● | - | - | - | - | ● | ● | ● | ● | ● | ● | 皮/织物混搭 | ● | - | - | - | 比例放倒 | 前● / 后● | ● | - | - | ● | 7英寸 | USB+AUX | - | 6-7喇叭 | 卤素 | 卤素 | - | - | - | - | ● | ● | 前● / 后● | 主驾驶位 | ● | - | ● | - | ● | - | - | 自动● | -
轩逸 2016款 1.8XV CVT智尊版 | 东风日产 | 紧凑型车 | 2016.03 | 1.8L 139马力 L4 | CVT无级变速 | 4631*1760*1503 | 4门5座三厢车 | 186 | 6.7 | 1.8 | 自然吸气 | 无级变速箱(CVT) | 手刹 | 主● / 副● | 前● / 后- | 前● / 后● | ● | ● | ● | ● | ● | ● | ● | ● | ● | ● | ● | - | - | ● | - | - | - | - | - | - | ● | - | ● | - | - | - | - | ● | ● | ● | ● | ● | ● | 真皮 | ● | - | - | - | - | 前● / 后● | ● | - | - | ● | 7英寸 | USB+AUX | - | 6-7喇叭 | LED | 卤素 | ● | - | ● | - | ● | - | 前● / 后● | 主驾驶位 | ● | - | ● | - | ● | - | - | 自动● | ●
雪铁龙C4L 2016款 1.6T 自动精英型 | 东风雪铁龙 | 紧凑型车 | 2016.07 | 1.6T 167马力 L4 | 6挡手自一体 | 4675*1780*1500 | 4门5座三厢车 | 215 | 6 | 1.6 | 涡轮增压 | 手自一体变速箱(AT) | 电子驻车 | 主● / 副● | 前● / 后- | - | ● | ● | ● | ● | ● | ● | ● | ● | ● | ● | - | - | 前● / 后● | ● | - | - | - | - | ● | ● | ● | - | ● | - | - | - | - | ● | ● | ● | ● | ● | ● | 真皮 | ● | 主● / 副- | - | - | 比例放倒 | 前● / 后● | ● | ○ | ○ | ● | (选装7英寸) | USB+AUX | 单碟CD | 6-7喇叭 | 卤素(选装LED) | 卤素(选装LED) | ● | - | ● | ○ | ● | - | 前● / 后● | - | - | - | ● | ● | ● | - | ● | 自动● | ●
起亚K5 2016款 2.0L 自动LUX | 东风悦达起亚 | 中型车 | 2015.1 | 2.0L 161马力 L4 | 6挡手自一体 | 4855*1860*1475 | 4门5座三厢车 | 197 | 7.4 | 2 | 自然吸气 | 手自一体变速箱(AT) | 脚刹 | 主● / 副● | 前● / 后- | 前● / 后● | - | ● | ● | ● | ● | ● | ● | ● | - | - | - | - | 前- / 后● | ● | - | - | - | - | - | ● | ● | ○ | ● | - | - | ● | - | ● | ● | ● | ● | ● | ● | 仿皮 | ● | 主● / 副- | - | - | - | 前● / 后- | - | - | - | ● | 5英寸 | USB+AUX | - | 6-7喇叭 | 卤素 | 卤素 | ● | - | ● | - | ● | - | 前● / 后● | 主驾驶位 | ● | - | ● | ● | ● | - | - | 自动● | ●
凌派 2016款 1.8L CVT旗舰版 | 广汽本田 | 紧凑型车 | 2015.12 | 1.8L 136马力 L4 | CVT无级变速 | 4664*1750*1505 | 4门5座三厢车 | 195 | 6.2 | 1.8 | 自然吸气 | 无级变速箱(CVT) | 手刹 | 主● / 副● | 前● / 后- | 前● / 后● | - | ● | ● | ● | ● | ● | ● | ● | ● | - | - | - | 前- / 后● | ● | - | - | - | - | ● | ● | ● | - | ● | - | - | - | - | ● | ● | ● | ● | ● | ● | 仿皮 | ● | - | - | - | 比例放倒 | 前● / 后● | ● | - | - | ● | 7英寸 | USB+HDMI | - | 6-7喇叭 | LED | 卤素 | ● | - | - | - | ● | ● | 前● / 后● | 主驾驶位 | ● | - | ● | ● | ● | - | - | 自动● | -
传祺GA6 2016款 235T 自动尊贵版 | 广汽乘用车 | 中型车 | 2016.03 | 1.5T 152马力 L4 | 7挡双离合 | 4850*1830*1485 | 4门5座三厢车 | - | 6.1 | 1.5 | 涡轮增压 | 双离合变速箱(DCT) | 电子驻车 | 主● / 副● | 前● / 后- | 前● / 后● | ● | ● | ● | ● | ● | ● | ● | ● | - | - | - | - | 前- / 后● | ● | - | - | - | - | ● | ● | ● | - | ● | - | - | - | - | ● | ● | ● | ● | ● | ● | 真皮 | ● | 主● / 副● | - | ● | - | 前● / 后● | ● | ● | ● | ● | 8英寸 | USB | 单碟CD | 8-9喇叭 | 氙气 | 氙气 | ● | - | ● | ● | ● | ● | 前● / 后● | 主驾驶位 | ● | - | ● | ● | ● | - | ● | 自动● | ●
传祺GA8 2017款 320T 智享版 | 广汽乘用车 | 中大型车 | 2017.04 | 2.0T 197马力 L4 | 6挡手自一体 | 5003*1910*1508 | 4门5座三厢车 | - | 7.9 | 2 | 涡轮增压 | 手自一体变速箱(AT) | 电子驻车 | 主● / 副● | 前● / 后- | 前● / 后- | - | ● | ● | ● | ● | ● | ● | ● | - | - | - | - | 前● / 后● | - | - | - | - | - | ● | ● | ● | - | ● | - | - | - | - | ● | ● | ● | ● | ● | ● | 真皮 | ● | 主● / 副● | - | - | - | 前● / 后● | ● | ● | - | ● | 10.1英寸 | USB+AUX+HD | 单碟CD | 6-7喇叭 | 氙气 | 氙气 | ● | - | ● | - | ● | - | 前● / 后● | 全车 | ● | ● | ● | ● | ● | - | ● | 自动● | ●
雷凌 2017款 改款 1.8V CVT 豪华版 | 广汽丰田 | 紧凑型车 |  | 1.8L 140马力 | CVT无级变速(模拟8挡) | 4630*1775*1480 | 4门5座三厢车 | - | - | 1.8 | 自然吸气 | 无级变速箱(CVT) | 手刹 | 主● / 副● | 前● / 后- | 前● / 后● | ● | ● | ● | ● | ● | ● | ● | ● | - | - | - | - | - | ● | - | - | - | - | ● | ● | ● | - | ● | - | - | - | - | ● | ● | ● | ● | ● | ● | 仿皮+真皮 | ● | - | - | - | 比例放倒 | 前● / 后● | ● | ● | - | ● | 8英寸 | USB+AUX | - | 6-7喇叭 | LED | LED | - | - | ● | - | ● | - | 前● / 后● | 主驾驶位 | - | - | ● | - | ● | - | - | 自动● | -
雷凌 2017款 改款双擎 1.8H V CVT豪华版 | 广汽丰田 | 紧凑型车 |  | 1.8L 99马力 | E-CVT无级变速 | 4630*1775*1485 | 4门5座三厢车 | - | - | 1.8 | 自然吸气 |  |  | 主● / 副● | 前● / 后- | 前● / 后● | ● | ● | ● | ● | ● | ● | ● | ● | - | - | - | - | - | ● | - | - | - | - | - | ● | ● | - | ● | - | - | - | - | ● | ● | ● | ● | ● | ● | 仿皮+真皮 | ● | 主● / 副- | - | - | - | 前● / 后● | ● | ● | - | ● | 8英寸 | USB+AUX | - | 6-7喇叭 | LED | LED | - | - | ● | - | ● | - | 前● / 后● | 主驾驶位 | - | - | ● | - | ● | - | - | 自动● | -
荣威i6 2017款 20T 自动互联网智尊版 | 上汽集团 | 紧凑型车 | 2017.02 | 1.5T 169马力 L4 | 7挡双离合 | 4671*1835*1460 | 4门5座三厢车 | 210 | 5.9 | 1.5 | 涡轮增压 | 双离合变速箱(DCT) | 电子驻车 | 主● / 副● | 前● / 后- | 前● / 后● | ● | ● | ● | ● | ● | ● | ● | ● | - | - | - | - | 前- / 后● | ● | - | - | - | - | - | ● | ● | - | ● | - | - | - | - | ● | ● | ● | ● | ● | ● | 仿皮 | ● | 主● / 副- | - | - | 整体放倒 | 前● / 后● | ● | ● | ● | ● | 10.4英寸 | USB | - | 6-7喇叭 | LED | LED | ● | - | ● | ● | - | ● | 前● / 后● | 全车 | ● | - | ● | ● | ● | - | ● | 自动● | ●
荣威i6 2017款 20T 自动互联网智臻版 | 上汽集团 | 紧凑型车 | 2017.02 | 1.5T 169马力 L4 | 7挡双离合 | 4671*1835*1460 | 4门5座三厢车 | 210 | 5.9 | 1.5 | 涡轮增压 | 双离合变速箱(DCT) | 电子驻车 | 主● / 副● | 前● / 后- | 前● / 后● | ● | ● | ● | ● | ● | ● | ● | ● | - | ● | ● | - | 前- / 后● | ● | - | - | ● | - | - | ● | ● | - | ● | - | - | - | - | ● | ● | ● | ● | ● | ● | 仿皮 | ● | 主● / 副- | - | - | 整体放倒 | 前● / 后● | ● | ● | ● | ● | 10.4英寸 | USB | - | 6-7喇叭 | LED | LED | ● | ● | ● | ● | - | ● | 前● / 后● | 全车 | ● | - | ● | ● | ● | - | ● | 自动● | ●
威朗 2017款 三厢 20T 双离合精英型 | 上汽通用别克 | 紧凑型车 | 2016.09 | 1.5T 169马力 L4 | 7挡双离合 | 4718*1802*1471 | 4门5座三厢车 | 205 | 6.1 | 1.5 | 涡轮增压 | 双离合变速箱(DCT) | 电子驻车 | 主● / 副● | 前● / 后- | 前● / 后● | ● | ● | ● | ● | ● | ● | ● | ● | - | - | - | - | 前- / 后● | ● | - | - | - | - | ● | ● | ● | - | ● | - | - | - | - | ● | ● | ● | - | - | - | 真皮 | ● | 主● / 副● | - | - | 比例放倒 | 前● / 后● | ● | - | - | ● | 8英寸 | USB+AUX | - | 6-7喇叭 | 卤素(选装LED) | 卤素 | ● | - | ● | - | - | ● | 前● / 后● | 主驾驶位 | ● | - | ● | - | ● | - | - | 自动● | ●
迈锐宝 2017款 1.5T 自动豪华版 | 上汽通用雪佛兰 | 中型车 | 2016.08 | 1.5T 170马力 L4 | 6挡手自一体 | 4855*1854*1476 | 4门5座三厢车 | 205 | 6.8 | 1.5 | 涡轮增压 | 手自一体变速箱(AT) | 电子驻车 | 主● / 副● | 前● / 后- | - | - | ● | ● | ● | ● | ● | ● | ● | - | - | - | - | 前- / 后● | ● | - | - | - | - | ● | - | ● | - | ● | - | - | - | - | ● | ● | ● | ● | ● | ● | 真皮 | ● | 主● / 副- | - | - | - | 前● / 后● | ● | ● | - | ● | 7英寸 | USB+AUX | - | 6-7喇叭 | 氙气 | 氙气 | - | - | ● | - | ● | - | 前● / 后● | 主驾驶位 | ● | - | ● | - | ● | - | - | 自动● | ●
宝来 2017款 1.6L 自动豪华型 | 一汽-大众 | 紧凑型车 | 2017.03 | 1.6L 110马力 L4 | 6挡手自一体 | 4562*1793*1468 | 4门5座三厢车 | - | - | 1.6 | 自然吸气 | 手自一体变速箱(AT) | 手刹 | 主● / 副● | 前● / 后- | 前● / 后● | ● | ● | ● | ● | ● | ● | ● | ● | - | - | - | - | 前○ / 后● | ○ | - | - | - | - | - | ● | ● | - | ● | - | - | - | - | ● | ● | ● | ● | ● | ● | 真皮 | ● | - | - | - | 比例放倒 | 前● / 后● | ● | - | - | ○ | (选装5英寸) | USB+AUX+SD | 单碟CD | 6-7喇叭 | 卤素(选装氙气) | 卤素 | ○ | - | ○ | ● | ● | - | 前● / 后● | 全车 | ● | ● | ● | ● | ● | - | ● | 自动● | -
速腾 2017款 1.6L 自动舒适型 | 一汽-大众 | 紧凑型车 | 2016.09 | 1.6L 110马力 L4 | 6挡手自一体 | 4655*1780*1453 | 4门5座三厢车 | 185 | 6.8 | 1.6 | 自然吸气 | 手自一体变速箱(AT) | 手刹 | 主● / 副● | 前● / 后- | 前○ / 后○ | ● | ● | ● | ● | ● | ● | ● | ● | - | - | - | - | 前- / 后● | - | - | - | - | - | - | ● | ● | - | ● | - | - | - | - | ● | ● | ● | ● | ● | ● | 真皮 | ● | 主○ / 副- | - | - | 比例放倒 | 前● / 后● | ● | - | - | ● | - | USB+AUX+SD | - | 8-9喇叭 | 卤素 | 卤素 | - | - | ○ | ● | ● | - | 前● / 后● | 全车 | ● | - | ● | - | ● | - | ○ | 手动● | ●
卡罗拉 2017款 改款 1.8L CVT GLX-i | 一汽丰田 | 紧凑型车 | 2017.04 | 1.8L 140马力 L4 | CVT无级变速(模拟8挡) | 4620*1775*1480 | 4门5座三厢车 | - | 5.9 | 1.8 | 自然吸气 | 无级变速箱(CVT) | 手刹 | 主● / 副● | 前● / 后- | - | - | ● | ● | ● | ● | ● | ● | ● | - | - | - | - | - | ● | - | - | - | - | ● | ● | ● | - | ● | - | - | - | - | ● | ● | ● | ● | ● | ● | 真皮 | ● | - | - | - | 比例放倒 | 前● / 后● | ● | - | - | ● | 8英寸 | USB+AUX | - | 6-7喇叭 | LED | LED | ● | - | ● | - | ● | ● | 前● / 后● | 主驾驶位 | ● | - | ● | ● | ● | - | - | 自动● | -
卡罗拉 2017款 改款双擎 1.8L CVT豪华版 | 一汽丰田 | 紧凑型车 | 2017.04 | 1.8L 99马力 L4 | E-CVT无级变速 | 4630*1775*1485 | 4门5座三厢车 | 180 | 4.2 | 1.8 | 自然吸气 |  |  | 主● / 副● | 前● / 后- | 前● / 后● | - | ● | ● | ● | ● | ● | ● | ● | - | - | - | - | - | ● | - | - | - | - | - | ● | ● | - | ● | - | - | - | - | ● | ● | ● | ● | ● | ● | 真皮 | ● | - | - | - | - | 前● / 后● | ● | - | - | ● | 8英寸 | USB+AUX | - | 6-7喇叭 | LED | LED | ● | - | ● | - | ● | ● | 前● / 后● | 主驾驶位 | ● | ● | ● | ● | ● | - | - | 自动● | -
DS 5LS 2016款 1.6T 风尚版THP160 | 长安标致雪铁龙 | 紧凑型车 | 2016.04 | 1.6T 167马力 L4 | 6挡手自一体 | 4702*1840*1510 | 4门5座三厢车 | 212 | 6.3 | 1.6 | 涡轮增压 | 手自一体变速箱(AT) | 手刹 | 主● / 副● | 前● / 后- | 前● / 后● | - | ● | ● | ● | ● | ● | ● | ● | - | - | - | - | 前- / 后● | - | - | - | - | - | ● | ● | ● | - | ● | - | - | - | - | ● | ● | ● | - | - | ● | 织物(选装皮/织物混 | ● | - | - | - | 比例放倒 | 前● / 后○ | ○ | ○ | - | ● | 7英寸 | USB+AUX | 单碟DVD | 6-7喇叭 | 卤素 | 卤素 | ● | - | - | ● | ● | - | 前● / 后● | 主驾驶位 | ● | - | ● | - | ● | - | - | 手动● | -
福克斯 2017款 三厢 EcoBoost 180 自动旗舰型 | 长安福特 | 紧凑型车 | 2016.08 | 1.5T 181马力 L4 | 6挡手自一体 | 4534*1823*1483 | 4门5座三厢车 | - | 6.3 | 1.5 | 涡轮增压 | 手自一体变速箱(AT) | 手刹 | 主● / 副● | 前● / 后- | 前● / 后● | ○ | ● | ● | ● | ● | ● | ● | ● | ● | ○ | ● | - | 前● / 后● | ● | - | - | - | ● | ● | ● | ● | - | ● | - | - | - | - | ● | ● | ● | ● | ● | ● | 仿皮 | ● | 主● / 副- | - | - | 比例放倒 | 前● / 后● | ● | ● | ● | ● | 8英寸 | USB | 单碟CD | 8-9喇叭 | 卤素(选装氙气) | 卤素(选装氙气) | ● | ○ | ● | ○ | ● | - | 前● / 后● | 全车 | ● | - | ● | ● | ● | - | ● | 自动● | -
速腾 2017款 230TSI 自动豪华型 | 一汽-大众 | 紧凑型车 | 2016.09 | 1.4T 131马力 L4 | 7挡双离合 | 4655*1780*1453 | 4门5座三厢车 | 200 | 6.2 | 1.4 | 涡轮增压 | 双离合变速箱(DCT) | 手刹 | 主● / 副● | 前● / 后- | 前○ / 后○ | ● | ● | ● | ● | ● | ● | ● | ● | - | - | - | - | 前● / 后● | ○ | - | - | - | - | - | ● | ● | - | ● | - | - | - | - | ● | ● | ● | ● | ● | ● | 真皮 | ● | 主● / 副- | - | - | 比例放倒 | 前● / 后● | ● | ○ | - | ● | 6.5英寸 | USB+AUX+SD | - | 8-9喇叭 | 氙气 | 氙气 | ● | - | ● | ● | ● | ● | 前● / 后● | 全车 | ● | - | ● | - | ● | - | ● | 自动● | ●

## Backup
车型 | 厂商 | 级别 | 上市时间 | 发动机 | 变速箱 | 长宽高 | 车身结构 | 最高车速 | 综合油耗 | 发动机排量 | 发动机进气形式 | 变速箱类型 | 驻车制动类型 | 主副驾驶座安全气囊 | 前后排侧气囊 | 前后排头部气囊 | 胎压监测装置 | 安全带未系提示 | 儿童座椅接口 | ABS防抱死 | 制动力分配 | 刹车辅助 | 牵引力控制 | 车身稳定控制 | 并线辅助 | 车道偏离预警系统 | 主动安全系统 | 夜视系统 | 前后驻车雷达 | 倒车视频影像 | 全景摄像头 | 定速巡航 | 自适应巡航 | 自动泊车入位 | 发动机起停技术 | 上坡辅助 | 电动天窗 | 全景天窗 | 铝合金轮圈 | 电动吸合门 | 电动后备厢 | 感应后备厢 | 车顶行李架 | 发动机电子防盗 | 车内中控锁 | 遥控钥匙 | 无钥匙启动系统 | 无钥匙进入系统 | 真皮方向盘 | 座椅材质 | 座椅高低调节 | 主副驾驶座电动调节 | 后排座椅电动调节 | 电动座椅记忆 | 后排座椅放倒方式 | 前后中央扶手 | 后排杯架 | GPS导航系统 | 定位互动服务 | 中控台彩色大屏 | 中控台彩色大屏尺寸 | 外接音源接口 | CDDVD | 扬声器数量 | 近光灯 | 远光灯 | LED日间行车灯 | 自适应远近光 | 自动头灯 | 转向辅助灯 | 前雾灯 | 车内氛围灯 | 前后电动车窗 | 车窗一键升降 | 车窗防夹手功能 | 防紫外线隔热玻璃 | 后视镜电动调节 | 后视镜电动折叠 | 遮阳板化妆镜 | 后雨刷 | 感应雨刷 | 空调控制方式 | 后座出风口
传祺GA6 2016款 235T 自动尊贵版 | 广汽乘用车 | 中型车 | 2016.03 | 1.5T 152马力 L4 | 7挡双离合 | 4850*1830*1485 | 4门5座三厢车 | - | 6.1 | 1.5 | 涡轮增压 | 双离合变速箱(DCT) | 电子驻车 | 主● / 副● | 前● / 后- | 前● / 后● | ● | ● | ● | ● | ● | ● | ● | ● | - | - | - | - | 前- / 后● | ● | - | - | - | - | ● | ● | ● | - | ● | - | - | - | - | ● | ● | ● | ● | ● | ● | 真皮 | ● | 主● / 副● | - | ● | - | 前● / 后● | ● | ● | ● | ● | 8英寸 | USB | 单碟CD | 8-9喇叭 | 氙气 | 氙气 | ● | - | ● | ● | ● | ● | 前● / 后● | 主驾驶位 | ● | - | ● | ● | ● | - | ● | 自动● | ●
荣威i6 2017款 20T 自动互联网智尊版 | 上汽集团 | 紧凑型车 | 2017.02 | 1.5T 169马力 L4 | 7挡双离合 | 4671*1835*1460 | 4门5座三厢车 | 210 | 5.9 | 1.5 | 涡轮增压 | 双离合变速箱(DCT) | 电子驻车 | 主● / 副● | 前● / 后- | 前● / 后● | ● | ● | ● | ● | ● | ● | ● | ● | - | - | - | - | 前- / 后● | ● | - | - | - | - | - | ● | ● | - | ● | - | - | - | - | ● | ● | ● | ● | ● | ● | 仿皮 | ● | 主● / 副- | - | - | 整体放倒 | 前● / 后● | ● | ● | ● | ● | 10.4英寸 | USB | - | 6-7喇叭 | LED | LED | ● | - | ● | ● | - | ● | 前● / 后● | 全车 | ● | - | ● | ● | ● | - | ● | 自动● | ●
荣威i6 2017款 20T 自动互联网智臻版 | 上汽集团 | 紧凑型车 | 2017.02 | 1.5T 169马力 L4 | 7挡双离合 | 4671*1835*1460 | 4门5座三厢车 | 210 | 5.9 | 1.5 | 涡轮增压 | 双离合变速箱(DCT) | 电子驻车 | 主● / 副● | 前● / 后- | 前● / 后● | ● | ● | ● | ● | ● | ● | ● | ● | - | ● | ● | - | 前- / 后● | ● | - | - | ● | - | - | ● | ● | - | ● | - | - | - | - | ● | ● | ● | ● | ● | ● | 仿皮 | ● | 主● / 副- | - | - | 整体放倒 | 前● / 后● | ● | ● | ● | ● | 10.4英寸 | USB | - | 6-7喇叭 | LED | LED | ● | ● | ● | ● | - | ● | 前● / 后● | 全车 | ● | - | ● | ● | ● | - | ● | 自动● | ●
威朗 2017款 三厢 20T 双离合精英型 | 上汽通用别克 | 紧凑型车 | 2016.09 | 1.5T 169马力 L4 | 7挡双离合 | 4718*1802*1471 | 4门5座三厢车 | 205 | 6.1 | 1.5 | 涡轮增压 | 双离合变速箱(DCT) | 电子驻车 | 主● / 副● | 前● / 后- | 前● / 后● | ● | ● | ● | ● | ● | ● | ● | ● | - | - | - | - | 前- / 后● | ● | - | - | - | - | ● | ● | ● | - | ● | - | - | - | - | ● | ● | ● | - | - | - | 真皮 | ● | 主● / 副● | - | - | 比例放倒 | 前● / 后● | ● | - | - | ● | 8英寸 | USB+AUX | - | 6-7喇叭 | 卤素(选装LED) | 卤素 | ● | - | ● | - | - | ● | 前● / 后● | 主驾驶位 | ● | - | ● | - | ● | - | - | 自动● | ●
迈锐宝 2017款 1.5T 自动豪华版 | 上汽通用雪佛兰 | 中型车 | 2016.08 | 1.5T 170马力 L4 | 6挡手自一体 | 4855*1854*1476 | 4门5座三厢车 | 205 | 6.8 | 1.5 | 涡轮增压 | 手自一体变速箱(AT) | 电子驻车 | 主● / 副● | 前● / 后- | - | - | ● | ● | ● | ● | ● | ● | ● | - | - | - | - | 前- / 后● | ● | - | - | - | - | ● | - | ● | - | ● | - | - | - | - | ● | ● | ● | ● | ● | ● | 真皮 | ● | 主● / 副- | - | - | - | 前● / 后● | ● | ● | - | ● | 7英寸 | USB+AUX | - | 6-7喇叭 | 氙气 | 氙气 | - | - | ● | - | ● | - | 前● / 后● | 主驾驶位 | ● | - | ● | - | ● | - | - | 自动● | ●
思域 2016款 220TURBO 自动尊贵版 | 东风本田 | 紧凑型车 | 2016.04 | 1.5T 177马力 L4 | CVT无级变速 | 4649*1800*1416 | 4门5座三厢车 | 200 | 5.7 | 1.5 | 涡轮增压 | 无级变速箱(CVT) | 电子驻车 | 主● / 副● | 前● / 后- | 前● / 后● | ● | ● | ● | ● | ● | ● | ● | ● | - | - | - | - | 前- / 后● | ● | - | - | - | - | ● | ● | ● | - | ● | - | - | - | - | ● | ● | ● | ● | ● | ● | 真皮 | ● | 主● / 副- | - | - | 比例放倒 | 前● / 后● | ● | ● | ● | ● | 7英寸 | USB+HDMI | - | 6-7喇叭 | LED | LED | ● | - | ● | - | ● | - | 前● / 后● | 前排 | ● | ● | ● | - | ● | - | - | 自动● | -
福克斯 2017款 三厢 EcoBoost 180 自动旗舰型 | 长安福特 | 紧凑型车 | 2016.08 | 1.5T 181马力 L4 | 6挡手自一体 | 4534*1823*1483 | 4门5座三厢车 | - | 6.3 | 1.5 | 涡轮增压 | 手自一体变速箱(AT) | 手刹 | 主● / 副● | 前● / 后- | 前● / 后● | ○ | ● | ● | ● | ● | ● | ● | ● | ● | ○ | ● | - | 前● / 后● | ● | - | - | - | ● | ● | ● | ● | - | ● | - | - | - | - | ● | ● | ● | ● | ● | ● | 仿皮 | ● | 主● / 副- | - | - | 比例放倒 | 前● / 后● | ● | ● | ● | ● | 8英寸 | USB | 单碟CD | 8-9喇叭 | 卤素(选装氙气) | 卤素(选装氙气) | ● | ○ | ● | ○ | ● | - | 前● / 后● | 全车 | ● | - | ● | ● | ● | - | ● | 自动● | -
宝来 2017款 1.6L 自动豪华型 | 一汽-大众 | 紧凑型车 | 2017.03 | 1.6L 110马力 L4 | 6挡手自一体 | 4562*1793*1468 | 4门5座三厢车 | - | - | 1.6 | 自然吸气 | 手自一体变速箱(AT) | 手刹 | 主● / 副● | 前● / 后- | 前● / 后● | ● | ● | ● | ● | ● | ● | ● | ● | - | - | - | - | 前○ / 后● | ○ | - | - | - | - | - | ● | ● | - | ● | - | - | - | - | ● | ● | ● | ● | ● | ● | 真皮 | ● | - | - | - | 比例放倒 | 前● / 后● | ● | - | - | ○ | (选装5英寸) | USB+AUX+SD | 单碟CD | 6-7喇叭 | 卤素(选装氙气) | 卤素 | ○ | - | ○ | ● | ● | - | 前● / 后● | 全车 | ● | ● | ● | ● | ● | - | ● | 自动● | -
速腾 2017款 1.6L 自动舒适型 | 一汽-大众 | 紧凑型车 | 2016.09 | 1.6L 110马力 L4 | 6挡手自一体 | 4655*1780*1453 | 4门5座三厢车 | 185 | 6.8 | 1.6 | 自然吸气 | 手自一体变速箱(AT) | 手刹 | 主● / 副● | 前● / 后- | 前○ / 后○ | ● | ● | ● | ● | ● | ● | ● | ● | - | - | - | - | 前- / 后● | - | - | - | - | - | - | ● | ● | - | ● | - | - | - | - | ● | ● | ● | ● | ● | ● | 真皮 | ● | 主○ / 副- | - | - | 比例放倒 | 前● / 后● | ● | - | - | ● | - | USB+AUX+SD | - | 8-9喇叭 | 卤素 | 卤素 | - | - | ○ | ● | ● | - | 前● / 后● | 全车 | ● | - | ● | - | ● | - | ○ | 手动● | ●
速腾 2017款 230TSI 自动豪华型 | 一汽-大众 | 紧凑型车 | 2016.09 | 1.4T 131马力 L4 | 7挡双离合 | 4655*1780*1453 | 4门5座三厢车 | 200 | 6.2 | 1.4 | 涡轮增压 | 双离合变速箱(DCT) | 手刹 | 主● / 副● | 前● / 后- | 前○ / 后○ | ● | ● | ● | ● | ● | ● | ● | ● | - | - | - | - | 前● / 后● | ○ | - | - | - | - | - | ● | ● | - | ● | - | - | - | - | ● | ● | ● | ● | ● | ● | 真皮 | ● | 主● / 副- | - | - | 比例放倒 | 前● / 后● | ● | ○ | - | ● | 6.5英寸 | USB+AUX+SD | - | 8-9喇叭 | 氙气 | 氙气 | ● | - | ● | ● | ● | ● | 前● / 后● | 全车 | ● | - | ● | - | ● | - | ● | 自动● | ●
LANNIA 蓝鸟 2016款 1.6L CVT高能版 | 东风日产 | 紧凑型车 | 2015.1 | 1.6L 126马力 L4 | CVT无级变速 | 4683*1780*1465 | 4门5座三厢车 | 190 | 5.3 | 1.6 | 自然吸气 | 无级变速箱(CVT) | 手刹 | 主● / 副● | 前● / 后- | 前● / 后● | ● | ● | ● | ● | ● | ● | ● | ● | ● | ● | ● | - | - | ● | - | - | - | - | ● | - | ● | - | ● | - | - | - | - | ● | ● | ● | ● | ● | ● | 皮/织物混搭 | ● | - | - | - | 比例放倒 | 前● / 后● | ● | - | - | ● | 7英寸 | USB+AUX | - | 6-7喇叭 | 卤素 | 卤素 | - | - | - | - | ● | ● | 前● / 后● | 主驾驶位 | ● | - | ● | - | ● | - | - | 自动● | -
标致308 2016款 350THP 自动尊贵版 | 东风标致 | 紧凑型车 | 2016.09 | 1.6T 167马力 L4 | 6挡手自一体 | 4590*1820*1488 | 4门5座三厢车 | 215 | 6.1 | 1.6 | 涡轮增压 | 手自一体变速箱(AT) | 电子驻车 | 主● / 副● | 前● / 后- | 前● / 后● | ● | ● | ● | ● | ● | ● | ● | ● | ● | - | - | - | 前● / 后● | ● | - | - | - | - | ● | ● | ● | - | ● | - | - | - | - | ● | ● | ● | ● | ● | ● | 皮/织物混搭 | ● | 主● / 副- | - | - | 比例放倒 | 前● / 后● | ● | ○ | ○ | ● | 9.7英寸 | USB | - | 6-7喇叭 | LED | LED | ● | - | ● | - | ● | - | 前● / 后● | 全车 | ● | - | ● | ● | ● | - | ● | 自动● | ●
标致408 2016款 1.6T 自动豪华版 | 东风标致 | 紧凑型车 | 2016.04 | 1.6T 167马力 L4 | 6挡手自一体 | 4750*1820*1488 | 4门5座三厢车 | 215 | 5.9 | 1.6 | 涡轮增压 | 手自一体变速箱(AT) | 电子驻车 | 主● / 副● | 前● / 后- | 前● / 后● | ● | ● | ● | ● | ● | ● | ● | ● | - | - | - | - | 前- / 后● | - | - | - | - | - | ● | ● | ● | - | ● | - | - | - | - | ● | ● | ● | - | - | ● | 织物 | ● | - | - | - | 比例放倒 | 前● / 后● | ● | - | - | ● | 9.7英寸 | USB+AUX | - | 6-7喇叭 | 卤素 | 卤素 | ● | - | - | - | ● | - | 前● / 后● | 全车 | ● | - | ● | - | ● | - | - | 自动● | ●
雪铁龙C4L 2016款 1.6T 自动精英型 | 东风雪铁龙 | 紧凑型车 | 2016.07 | 1.6T 167马力 L4 | 6挡手自一体 | 4675*1780*1500 | 4门5座三厢车 | 215 | 6 | 1.6 | 涡轮增压 | 手自一体变速箱(AT) | 电子驻车 | 主● / 副● | 前● / 后- | - | ● | ● | ● | ● | ● | ● | ● | ● | ● | ● | - | - | 前● / 后● | ● | - | - | - | - | ● | ● | ● | - | ● | - | - | - | - | ● | ● | ● | ● | ● | ● | 真皮 | ● | 主● / 副- | - | - | 比例放倒 | 前● / 后● | ● | ○ | ○ | ● | (选装7英寸) | USB+AUX | 单碟CD | 6-7喇叭 | 卤素(选装LED) | 卤素(选装LED) | ● | - | ● | ○ | ● | - | 前● / 后● | - | - | - | ● | ● | ● | - | ● | 自动● | ●
DS 5LS 2016款 1.6T 风尚版THP160 | 长安标致雪铁龙 | 紧凑型车 | 2016.04 | 1.6T 167马力 L4 | 6挡手自一体 | 4702*1840*1510 | 4门5座三厢车 | 212 | 6.3 | 1.6 | 涡轮增压 | 手自一体变速箱(AT) | 手刹 | 主● / 副● | 前● / 后- | 前● / 后● | - | ● | ● | ● | ● | ● | ● | ● | - | - | - | - | 前- / 后● | - | - | - | - | - | ● | ● | ● | - | ● | - | - | - | - | ● | ● | ● | - | - | ● | 织物(选装皮/织物混 | ● | - | - | - | 比例放倒 | 前● / 后○ | ○ | ○ | - | ● | 7英寸 | USB+AUX | 单碟DVD | 6-7喇叭 | 卤素 | 卤素 | ● | - | - | ● | ● | - | 前● / 后● | 主驾驶位 | ● | - | ● | - | ● | - | - | 手动● | -
凌派 2016款 1.8L CVT旗舰版 | 广汽本田 | 紧凑型车 | 2015.12 | 1.8L 136马力 L4 | CVT无级变速 | 4664*1750*1505 | 4门5座三厢车 | 195 | 6.2 | 1.8 | 自然吸气 | 无级变速箱(CVT) | 手刹 | 主● / 副● | 前● / 后- | 前● / 后● | - | ● | ● | ● | ● | ● | ● | ● | ● | - | - | - | 前- / 后● | ● | - | - | - | - | ● | ● | ● | - | ● | - | - | - | - | ● | ● | ● | ● | ● | ● | 仿皮 | ● | - | - | - | 比例放倒 | 前● / 后● | ● | - | - | ● | 7英寸 | USB+HDMI | - | 6-7喇叭 | LED | 卤素 | ● | - | - | - | ● | ● | 前● / 后● | 主驾驶位 | ● | - | ● | ● | ● | - | - | 自动● | -
轩逸 2016款 1.8XV CVT智尊版 | 东风日产 | 紧凑型车 | 2016.03 | 1.8L 139马力 L4 | CVT无级变速 | 4631*1760*1503 | 4门5座三厢车 | 186 | 6.7 | 1.8 | 自然吸气 | 无级变速箱(CVT) | 手刹 | 主● / 副● | 前● / 后- | 前● / 后● | ● | ● | ● | ● | ● | ● | ● | ● | ● | ● | ● | - | - | ● | - | - | - | - | - | - | ● | - | ● | - | - | - | - | ● | ● | ● | ● | ● | ● | 真皮 | ● | - | - | - | - | 前● / 后● | ● | - | - | ● | 7英寸 | USB+AUX | - | 6-7喇叭 | LED | 卤素 | ● | - | ● | - | ● | - | 前● / 后● | 主驾驶位 | ● | - | ● | - | ● | - | - | 自动● | ●
雷凌 2017款 改款 1.8V CVT 豪华版 | 广汽丰田 | 紧凑型车 |  | 1.8L 140马力 | CVT无级变速(模拟8挡) | 4630*1775*1480 | 4门5座三厢车 | - | - | 1.8 | 自然吸气 | 无级变速箱(CVT) | 手刹 | 主● / 副● | 前● / 后- | 前● / 后● | ● | ● | ● | ● | ● | ● | ● | ● | - | - | - | - | - | ● | - | - | - | - | ● | ● | ● | - | ● | - | - | - | - | ● | ● | ● | ● | ● | ● | 仿皮+真皮 | ● | - | - | - | 比例放倒 | 前● / 后● | ● | ● | - | ● | 8英寸 | USB+AUX | - | 6-7喇叭 | LED | LED | - | - | ● | - | ● | - | 前● / 后● | 主驾驶位 | - | - | ● | - | ● | - | - | 自动● | -
卡罗拉 2017款 改款 1.8L CVT GLX-i | 一汽丰田 | 紧凑型车 | 2017.04 | 1.8L 140马力 L4 | CVT无级变速(模拟8挡) | 4620*1775*1480 | 4门5座三厢车 | - | 5.9 | 1.8 | 自然吸气 | 无级变速箱(CVT) | 手刹 | 主● / 副● | 前● / 后- | - | - | ● | ● | ● | ● | ● | ● | ● | - | - | - | - | - | ● | - | - | - | - | ● | ● | ● | - | ● | - | - | - | - | ● | ● | ● | ● | ● | ● | 真皮 | ● | - | - | - | 比例放倒 | 前● / 后● | ● | - | - | ● | 8英寸 | USB+AUX | - | 6-7喇叭 | LED | LED | ● | - | ● | - | ● | ● | 前● / 后● | 主驾驶位 | ● | - | ● | ● | ● | - | - | 自动● | -
雷凌 2017款 改款双擎 1.8H V CVT豪华版 | 广汽丰田 | 紧凑型车 |  | 1.8L 99马力 | E-CVT无级变速 | 4630*1775*1485 | 4门5座三厢车 | - | - | 1.8 | 自然吸气 |  |  | 主● / 副● | 前● / 后- | 前● / 后● | ● | ● | ● | ● | ● | ● | ● | ● | - | - | - | - | - | ● | - | - | - | - | - | ● | ● | - | ● | - | - | - | - | ● | ● | ● | ● | ● | ● | 仿皮+真皮 | ● | 主● / 副- | - | - | - | 前● / 后● | ● | ● | - | ● | 8英寸 | USB+AUX | - | 6-7喇叭 | LED | LED | - | - | ● | - | ● | - | 前● / 后● | 主驾驶位 | - | - | ● | - | ● | - | - | 自动● | -
卡罗拉 2017款 改款双擎 1.8L CVT豪华版 | 一汽丰田 | 紧凑型车 | 2017.04 | 1.8L 99马力 L4 | E-CVT无级变速 | 4630*1775*1485 | 4门5座三厢车 | 180 | 4.2 | 1.8 | 自然吸气 |  |  | 主● / 副● | 前● / 后- | 前● / 后● | - | ● | ● | ● | ● | ● | ● | ● | - | - | - | - | - | ● | - | - | - | - | - | ● | ● | - | ● | - | - | - | - | ● | ● | ● | ● | ● | ● | 真皮 | ● | - | - | - | - | 前● / 后● | ● | - | - | ● | 8英寸 | USB+AUX | - | 6-7喇叭 | LED | LED | ● | - | ● | - | ● | ● | 前● / 后● | 主驾驶位 | ● | ● | ● | ● | ● | - | - | 自动● | -
起亚K5 2016款 2.0L 自动LUX | 东风悦达起亚 | 中型车 | 2015.1 | 2.0L 161马力 L4 | 6挡手自一体 | 4855*1860*1475 | 4门5座三厢车 | 197 | 7.4 | 2 | 自然吸气 | 手自一体变速箱(AT) | 脚刹 | 主● / 副● | 前● / 后- | 前● / 后● | - | ● | ● | ● | ● | ● | ● | ● | - | - | - | - | 前- / 后● | ● | - | - | - | - | - | ● | ● | ○ | ● | - | - | ● | - | ● | ● | ● | ● | ● | ● | 仿皮 | ● | 主● / 副- | - | - | - | 前● / 后- | - | - | - | ● | 5英寸 | USB+AUX | - | 6-7喇叭 | 卤素 | 卤素 | ● | - | ● | - | ● | - | 前● / 后● | 主驾驶位 | ● | - | ● | ● | ● | - | - | 自动● | ●
传祺GA8 2017款 320T 智享版 | 广汽乘用车 | 中大型车 | 2017.04 | 2.0T 197马力 L4 | 6挡手自一体 | 5003*1910*1508 | 4门5座三厢车 | - | 7.9 | 2 | 涡轮增压 | 手自一体变速箱(AT) | 电子驻车 | 主● / 副● | 前● / 后- | 前● / 后- | - | ● | ● | ● | ● | ● | ● | ● | - | - | - | - | 前● / 后● | - | - | - | - | - | ● | ● | ● | - | ● | - | - | - | - | ● | ● | ● | ● | ● | ● | 真皮 | ● | 主● / 副● | - | - | - | 前● / 后● | ● | ● | - | ● | 10.1英寸 | USB+AUX+HD | 单碟CD | 6-7喇叭 | 氙气 | 氙气 | ● | - | ● | - | ● | - | 前● / 后● | 全车 | ● | ● | ● | ● | ● | - | ● | 自动● | ●

## Sheet3
车型 | 参考总价 | 口碑 | 排名（配置） | C-NCAP | 油耗 | 动力 | 制动 | 厂商 | 级别 | 上市时间 | 发动机 | 变速箱 | 长宽高 | 车身结构 | 最高车速 | 综合油耗 | 发动机排量 | 发动机进气形式 | 变速箱类型 | 驻车制动类型 | 主副驾驶座安全气囊 | 前后排侧气囊 | 前后排头部气囊 | 胎压监测装置 | 安全带未系提示 | 儿童座椅接口 | ABS防抱死 | 制动力分配 | 刹车辅助 | 牵引力控制 | 车身稳定控制 | 并线辅助 | 车道偏离预警系统 | 主动安全系统 | 夜视系统 | 前后驻车雷达 | 倒车视频影像 | 全景摄像头 | 定速巡航 | 自适应巡航 | 自动泊车入位 | 发动机起停技术 | 上坡辅助 | 电动天窗 | 全景天窗 | 铝合金轮圈 | 电动吸合门 | 电动后备厢 | 感应后备厢 | 车顶行李架 | 发动机电子防盗 | 车内中控锁 | 遥控钥匙 | 无钥匙启动系统 | 无钥匙进入系统 | 真皮方向盘 | 座椅材质 | 座椅高低调节 | 主副驾驶座电动调节 | 后排座椅电动调节 | 电动座椅记忆 | 后排座椅放倒方式 | 前后中央扶手 | 后排杯架 | GPS导航系统 | 定位互动服务 | 中控台彩色大屏 | 中控台彩色大屏尺寸 | 外接音源接口 | CDDVD | 扬声器数量 | 近光灯 | 远光灯 | LED日间行车灯 | 自适应远近光 | 自动头灯 | 转向辅助灯 | 前雾灯 | 车内氛围灯 | 前后电动车窗 | 车窗一键升降 | 车窗防夹手功能 | 防紫外线隔热玻璃 | 后视镜电动调节 | 后视镜电动折叠 | 遮阳板化妆镜 | 后雨刷 | 感应雨刷 | 空调控制方式 | 后座出风口
标致308 2016款 350THP 自动尊贵版 | 16.50万 | 一个USB口，胎压检测不显示数字，前排储物空间小，无眼镜盒 | 1 | 5 | 8.2 | 8.63 | 41.8 | 东风标致 | 紧凑型车 | 2016.09 | 1.6T 167马力 L4 | 6挡手自一体 | 4590*1820*1488 | 4门5座三厢车 | 215 | 6.1 | 1.6 | 涡轮增压 | 手自一体变速箱(AT) | 电子驻车 | 主● / 副● | 前● / 后- | 前● / 后● | ● | ● | ● | ● | ● | ● | ● | ● | ● | - | - | - | 前● / 后● | ● | - | - | - | - | ● | ● | ● | - | ● | - | - | - | - | ● | ● | ● | ● | ● | ● | 皮/织物混搭 | ● | 主● / 副- | - | - | 比例放倒 | 前● / 后● | ● | ○ | ○ | ● | 9.7英寸 | USB | - | 6-7喇叭 | LED | LED | ● | - | ● | - | ● | - | 前● / 后● | 全车 | ● | - | ● | ● | ● | - | ● | 自动● | ●
思域 2016款 220TURBO 自动尊贵版 | 17.61万 | 接缝大，配置低，车漆薄，隔音不好，底盘略低，手套箱无阻尼 | 2 | 5 | 7.43 | 7.72 | 38.78 | 东风本田 | 紧凑型车 | 2016.04 | 1.5T 177马力 L4 | CVT无级变速 | 4649*1800*1416 | 4门5座三厢车 | 200 | 5.7 | 1.5 | 涡轮增压 | 无级变速箱(CVT) | 电子驻车 | 主● / 副● | 前● / 后- | 前● / 后● | ● | ● | ● | ● | ● | ● | ● | ● | - | - | - | - | 前- / 后● | ● | - | - | - | - | ● | ● | ● | - | ● | - | - | - | - | ● | ● | ● | ● | ● | ● | 真皮 | ● | 主● / 副- | - | - | 比例放倒 | 前● / 后● | ● | ● | ● | ● | 7英寸 | USB+HDMI | - | 6-7喇叭 | LED | LED | ● | - | ● | - | ● | - | 前● / 后● | 前排 | ● | ● | ● | - | ● | - | - | 自动● | -
速腾 2017款 230TSI 自动豪华型 | 16.71万 | 后排中间突起，手刹，胎噪，配置低 | 3 | 5 |  |  |  | 一汽-大众 | 紧凑型车 | 2016.09 | 1.4T 131马力 L4 | 7挡双离合 | 4655*1780*1453 | 4门5座三厢车 | 200 | 6.2 | 1.4 | 涡轮增压 | 双离合变速箱(DCT) | 手刹 | 主● / 副● | 前● / 后- | 前○ / 后○ | ● | ● | ● | ● | ● | ● | ● | ● | - | - | - | - | 前● / 后● | ○ | - | - | - | - | - | ● | ● | - | ● | - | - | - | - | ● | ● | ● | ● | ● | ● | 真皮 | ● | 主● / 副- | - | - | 比例放倒 | 前● / 后● | ● | ○ | - | ● | 6.5英寸 | USB+AUX+SD | - | 8-9喇叭 | 氙气 | 氙气 | ● | - | ● | ● | ● | ● | 前● / 后● | 全车 | ● | - | ● | - | ● | - | ● | 自动● | ●
卡罗拉 2017款 改款双擎 1.8L CVT豪华版 | 17.45万 |  | 4 | 5 | 8.57 | 11.79 | 42.37 | 一汽丰田 | 紧凑型车 | 2017.04 | 1.8L 99马力 L4 | E-CVT无级变速 | 4630*1775*1485 | 4门5座三厢车 | 180 | 4.2 | 1.8 | 自然吸气 | 电子无级变速箱(E-CVT) | 手刹 | 主● / 副● | 前● / 后- | 前● / 后● | - | ● | ● | ● | ● | ● | ● | ● | - | - | - | - | - | ● | - | - | - | - | - | ● | ● | - | ● | - | - | - | - | ● | ● | ● | ● | ● | ● | 真皮 | ● | - | - | - | - | 前● / 后● | ● | - | - | ● | 8英寸 | USB+AUX | - | 6-7喇叭 | LED | LED | ● | - | ● | - | ● | ● | 前● / 后● | 主驾驶位 | ● | ● | ● | ● | ● | - | - | 自动● | -
雷凌 2017款 改款双擎 1.8H V CVT豪华版 | 17.23万 |  | 5 |  |  |  |  | 广汽丰田 | 紧凑型车 |  | 1.8L 99马力 | E-CVT无级变速 | 4630*1775*1485 | 4门5座三厢车 | - | - | 1.8 | 自然吸气 | 电子无级变速箱(E-CVT) | 手刹 | 主● / 副● | 前● / 后- | 前● / 后● | ● | ● | ● | ● | ● | ● | ● | ● | - | - | - | - | - | ● | - | - | - | - | - | ● | ● | - | ● | - | - | - | - | ● | ● | ● | ● | ● | ● | 仿皮+真皮 | ● | 主● / 副- | - | - | - | 前● / 后● | ● | ● | - | ● | 8英寸 | USB+AUX | - | 6-7喇叭 | LED | LED | - | - | ● | - | ● | - | 前● / 后● | 主驾驶位 | - | - | ● | - | ● | - | - | 自动● | -
轩逸 2016款 1.8XV CVT智尊版 | 16.17万 | 扶手箱靠后 | 6 |  |  |  |  | 东风日产 | 紧凑型车 | 2016.03 | 1.8L 139马力 L4 | CVT无级变速 | 4631*1760*1503 | 4门5座三厢车 | 186 | 6.7 | 1.8 | 自然吸气 | 无级变速箱(CVT) | 手刹 | 主● / 副● | 前● / 后- | 前● / 后● | ● | ● | ● | ● | ● | ● | ● | ● | ● | ● | ● | - | - | ● | - | - | - | - | - | - | ● | - | ● | - | - | - | - | ● | ● | ● | ● | ● | ● | 真皮 | ● | - | - | - | - | 前● / 后● | ● | - | - | ● | 7英寸 | USB+AUX | - | 6-7喇叭 | LED | 卤素 | ● | - | ● | - | ● | - | 前● / 后● | 主驾驶位 | ● | - | ● | - | ● | - | - | 自动● | ●
速腾 2017款 1.6L 自动舒适型 | 14.50万 | 后排中间突起，卤素灯，手动空调，轮胎夹石子，手刹，起步肉 | 7 |  |  |  |  | 一汽-大众 | 紧凑型车 | 2016.09 | 1.6L 110马力 L4 | 6挡手自一体 | 4655*1780*1453 | 4门5座三厢车 | 185 | 6.8 | 1.6 | 自然吸气 | 手自一体变速箱(AT) | 手刹 | 主● / 副● | 前● / 后- | 前○ / 后○ | ● | ● | ● | ● | ● | ● | ● | ● | - | - | - | - | 前- / 后● | - | - | - | - | - | - | ● | ● | - | ● | - | - | - | - | ● | ● | ● | ● | ● | ● | 真皮 | ● | 主○ / 副- | - | - | 比例放倒 | 前● / 后● | ● | - | - | ● | - | USB+AUX+SD | - | 8-9喇叭 | 卤素 | 卤素 | - | - | ○ | ● | ● | - | 前● / 后● | 全车 | ● | - | ● | - | ● | - | ○ | 手动● | ●
标致408 2016款 1.6T 自动豪华版 | 15.40万 | 配置少，机盖缝隙，织布座椅，卤素灯，自动启停没物理按键 | 8 |  |  |  |  | 东风标致 | 紧凑型车 | 2016.04 | 1.6T 167马力 L4 | 6挡手自一体 | 4750*1820*1488 | 4门5座三厢车 | 215 | 5.9 | 1.6 | 涡轮增压 | 手自一体变速箱(AT) | 电子驻车 | 主● / 副● | 前● / 后- | 前● / 后● | ● | ● | ● | ● | ● | ● | ● | ● | - | - | - | - | 前- / 后● | - | - | - | - | - | ● | ● | ● | - | ● | - | - | - | - | ● | ● | ● | - | - | ● | 织物 | ● | - | - | - | 比例放倒 | 前● / 后● | ● | - | - | ● | 9.7英寸 | USB+AUX | - | 6-7喇叭 | 卤素 | 卤素 | ● | - | - | - | ● | - | 前● / 后● | 全车 | ● | - | ● | - | ● | - | - | 自动● | ●

## Sheet4
思域 2016款 220TURBO 自动尊贵版 | 思域 2016款 220TURBO 自动尊贵版 | 思域 2016款 220TURBO 自动尊贵版
标致308 2016款 350THP 自动尊贵版 | 标致308 2016款 350THP 自动尊贵版 | 标致308 2016款 350THP 自动尊贵版
标致408 2016款 1.6T 自动豪华版 | 标致408 2016款 1.6T 自动豪华版 | 标致408 2016款 1.6T 自动豪华版
LANNIA 蓝鸟 2016款 1.6L CVT高能版
轩逸 2016款 1.8XV CVT智尊版
轩逸 2016款 1.8XV CVT智尊版
轩逸 2016款 1.8XV CVT智尊版
雪铁龙C4L 2016款 1.6T 自动精英型
雪铁龙C4L 2016款 1.6T 自动精英型
起亚K5 2016款 2.0L 自动LUX
凌派 2016款 1.8L CVT旗舰版
传祺GA6 2016款 235T 自动尊贵版
传祺GA6 2016款 235T 自动尊贵版
传祺GA8 2017款 320T 智享版
传祺GA8 2017款 320T 智享版
传祺GA8 2017款 320T 智享版
雷凌 2017款 改款 1.8V CVT 豪华版
雷凌 2017款 改款双擎 1.8H V CVT豪华版
雷凌 2017款 改款双擎 1.8H V CVT豪华版
荣威i6 2017款 20T 自动互联网智尊版 |  | 雷凌 2017款 改款双擎 1.8H V CVT豪华版
荣威i6 2017款 20T 自动互联网智臻版 | 荣威i6 2017款 20T 自动互联网智臻版
威朗 2017款 三厢 20T 双离合精英型
迈锐宝 2017款 1.5T 自动豪华版
迈锐宝 2017款 1.5T 自动豪华版
宝来 2017款 1.6L 自动豪华型
速腾 2017款 1.6L 自动舒适型
速腾 2017款 1.6L 自动舒适型 |  | 速腾 2017款 1.6L 自动舒适型
卡罗拉 2017款 改款 1.8L CVT GLX-i | 卡罗拉 2017款 改款 1.8L CVT GLX-i
卡罗拉 2017款 改款双擎 1.8L CVT豪华版 | 卡罗拉 2017款 改款双擎 1.8L CVT豪华版 | 卡罗拉 2017款 改款双擎 1.8L CVT豪华版
DS 5LS 2016款 1.6T 风尚版THP160
福克斯 2017款 三厢 EcoBoost 180 自动旗舰型
福克斯 2017款 三厢 EcoBoost 180 自动旗舰型